## Лист4
Согласовано |  | 2022-05-20 |  |  | Утверждаю
Индивидуальный |  |  |  | Территория СНТ "Колеево"
предприниматель
М.Г.Овакимян
8 925 037 00 70
ЛОКАЛЬНАЯ СМЕТА (договорной цены) №4
Устройство покрытия из асфальтовой крошки Нижняя улица 2640м2
Составлена в договорных ценах.
№ поз | Шифр, номер норматива,код ресурса | Наименование работ и затрат,характеристика оборудования,масса | Единица измерения | попроектным данным | Сметная стоимсть в текущих ценах
[5 empty] | на единицу измерения | общая
1 | 2 | 3 | 4 | 5 | 6 | 7
1 | 1 | Подготовка основания исправление профиля покрытия(Грейдер,трактор), Профилирование поверхности, исправление неровностей полотна мех.способом. Уплотнение средним катком | м2 | 2640 | 20 | 52800
2 | 2 | Устройство покрытия а/б крошкой H=10см Нижной улицы протежоность дороги 800м , погрузка крошки экскаватором и перевозка до место работы. | м2 | 2640 | 300 | 792000
3 | 3 | Укатка покрытия катком (Коофицент уплотнения Х 1,3) | м2 | 2640 | 10 | 26400
4 | 4 | Пропитка битумной эмульсии | м2 | 2640 | 20 | 52800
|  | ИТОГО |  |  |  | 924000
|  | Составил |  | Проверил